## Hoja 1
FOM020 | Ud |  | Puerta interior para mampara modular.
Puerta interior de tablero aglomerado acabado en melamina, Supra "DESMON", con estructura interna de aluminio, fijo superior con paneles de tablero aglomerado acabado en melamina con entrecalles horizontales de PVC y cámara entre paneles rellena con lana de roca; para mampara modular.
Código |  | Unidad |  | Descripción | Rendimiento | Precio unitario | Importe
1 |  |  |  | Materiales
mt26mmd016a |  | Ud |  | Puerta interior de tablero aglomerado acabado en melamina, Supra "DESMON", con estructura interna de aluminio, fijo superior con paneles de tablero aglomerado acabado en melamina con entrecalles horizontales de PVC y cámara entre paneles rellena con lana de roca, perfiles superiores vistos y marco de puerta de aluminio anodizado o lacado estándar; incluso bisagras y cerradura con pomo. | 1 | 205.73 | 205.73
[5 empty] | Subtotal materiales: |  | 205.73
2 |  |  |  | Mano de obra
mo011 |  | h |  | Oficial 1ª montador. | 0.506 | 18.13 | 9.17
[5 empty] | Subtotal mano de obra: |  | 9.17
3 |  |  |  | Costes directos complementarios
|  | % |  | Costes directos complementarios | 2 | 214.9 | 4.3
Coste de mantenimiento decenal: 10,96€ en los primeros 10 años. |  |  |  |  | Costes directos (1+2+3): |  | 219.2